## Branża elektryczna
Numer postępowania: ZPI-3700-12/18 Załącznik 7b do SIWZ
Kosztorys ofertowy - branża elektryczna Przebudowa ulicy Teatralnej w Gdańsku
Nr | Opis robót | Jm | ilość | cena jednostkowa netto | wartość netto
Zewnętrzne instalacje i sieci oświetlenia
1 | Demontaż oświetlenia ulic
1.1 | Kable wielożyłowe układane w kanałach odkrywanych, demontaż kabla, masa do 1,0 kg/m | m | 15
1.2 | Oprawy oświetlenia zewnętrznego, demontaż na trzpieniu słupa lub wysięgnika | kpl. | 3
1.3 | Złącza kablowe i urządzenia samoczynnego załączania rezerwy, demontaż urządzenia typu SZR | kpl. | 1
1.4 | Transport wewnętrzny materiałów, (na odległość do 20'km), przewody, izolatory, osprzęt i drewno | t | 0.1
2 | Montaż linii kablowej ośw 25
2.1 | Kopanie rowów dla kabli, ręcznie, grunt kategorii III | m3 | 10.08
2.2 | Ułożenie rur osłonowych PVC do Fi'140'mm | m | 90
2.3 | Budowa studni kablowych prefabrykowanych rozdzielczych dwueiementowych, SK-2, grunt kategorii III | szt | 1
2.4 | Układanie kabli w rurach, pustakach lub kanałach zamkniętych, kabel do 1,0 kg/m | m | 300
2.5 | Zasypanie rowów dla kabli, ręcznie, grunt kategorii III | m3 | 10.08
2.6 | Obróbka na sucho kabli na napięcie do 1 kV o izolacji i powłoce z tworzyw sztucznych, kabel 5-żyłowy, do 50'mm2 | szt | 6
2.7 | Mufy z tworzyw termokurczliwych przelotowe na kablach energetycznych wielożyłowych o izolacji i powłoce z tworzyw sztucznych w rowach kablowych, kabel o przekroju żył do 35'mm2 | szt | 6
2.8 | Szafka oświetlenia ulic | kpl. | 1
2.9 | Wykopy z załadunkiem ręcznym i transportem na odległość 1 km, kategoria gruntu III | m3 | 3.36
2.10 | Montaż tabliczki informacyjnej | szt | 12
2.11 | Sprawdzenie i pomiar obwodu elektrycznego nn, obwód 3-fazowy | pomiar | 6
2.12 | Badanie linii kablowej średniego napięcia, niskiego napięcia i sterowniczej, kabel n.n., 4-żyłowy | odcinek | 6
2.13 | Badania i pomiary instalacji uziemiającej, piorunochronnej i skuteczności zerowania, skuteczność zerowania, pomiar pierwszy | szt | 1
3 | Montaż opraw oświetlenia ulic
3.1 | Kopanie rowów dla kabli, ręcznie, grunt kategorii III | m3 | 7.2
3.2 | Ułożenie rur osłonowych PVC do Fi'140'mm | m | 75
3.3 | Rury winidurowe układane p.t. w gotowych bruzdach, podłoże betonowe, Fi'20 | m | 80
3.4 | Układanie uziomów w rowach kablowych | m | 50
3.5 | Zasypanie rowów dla kabli, ręcznie, grunt kategorii III | m3 | 7.2
3.6 | Przewody kabelkowe wciągane do rur i w kanały zamknięte, rury, przekrój do 7,5'mm2 | m | 120
3.7 | Przewody kabelkowe wciągane do rur i w kanały zamknięte, rury, przekrój do 7,5'mm2 | m | 90
3.8 | Przewody kabelkowe wciągane do rur i w kanały zamknięte, rury, przekrój do 7,5'mm2 | m | 25
3.9 | Oprawa porcelanowa bryzgoodporna, strugoodporna, przykręcana | kpl. | 14
3.10 | Oprawa porcelanowa bryzgoodporna, strugoodporna, przykręcana | kpl. | 10
3.11 | Oprawy oświetleniowe żarowe, basenowe mosiężne, przykręcane | kpl. | 24
3.12 | Badanie linii kablowej średniego napięcia, niskiego napięcia i sterowniczej, kabel n.n., 3-żyłowy | odcinek | 2
3.13 | Badanie linii kablowej średniego napięcia, niskiego napięcia i sterowniczej, kabel n.n., 5-żyłowy | odcinek | 2
3.14 | Badania i pomiary instalacji uziemiającej, piorunochronnej i skuteczności zerowania, uziemienie ochronne i robocze, pomiar pierwszy | szt | 1
3.15 | Badania i pomiary instalacji uziemiającej, piorunochronnej i skuteczności zerowania, instalacja odgromowa, pomiar pierwszy | szt | 1
Wartość kosztorysowa robót bez podatku VAT