## kan-deszcz
Numer postępowania: ZPI-3700-12/18 Załącznik 7c do SIWZ
Kosztorys ofertowy - branża sanitarna Przebudowa ulicy Teatralnej w Gdańsku
Nr | Opis robót | Jm | ilość | cena jednostkowa netto | wartość netto
DEMONTAŻE
1 | Demontaż rurociągu kanalizacyjnego w wykopie | m | 103.22
2 | Studnie rewizyjne - demontaż | stud. | 12
KANALIZACJA DESZCZOWA
Roboty przygotowawcze i ziemne
3 | Roboty pomiarowe przy liniowych robotach ziemnych - trasa dróg w terenie równinnym | km | 0.1
4 | Wykopy liniowe o szerokości 0,8-2,5 m i głębokości do 3,0 m o ścianach pionowych w gruntach suchych kat. m-IV - 100 % | m3 | 154.11
5 | Roboty ziemne wyk.koparkami podsiębiernymi 0.40 m3 w ziemi kat.I-in uprzednio zmagazynowanej w hałdach z transportem urobku samochodami samowyładowczymi na odl.do 1 km - wywóz na czasowy odkład | m3 | 107.88
6 | Pełne umocenienie ścian wykopów wraz z rozbiórką palami szalunkowymi stalowymi (wypraskami) w gruntach suchych ; wyk o szer.do 1 m i głęb.do 3.0 m; grunt kat. I-IV | m2 | 308.22
7 | Zasypywanie wykopów o ścianach pionowych o szerokości 0.8-2.5 m i głęb.do 3.0 m w gr.kat. I-III | m3 | 102.5
8 | Roboty ziemne wyk.koparkami podsiębiernymi 0.40 m3 w ziemi kat.I-in uprzednio zmagazynowanej w hałdach z transportem urobku samochodami samowyładowczymi na odl.do 1 km | m3 | 56.27
9 | Podłoża pod kanały i obiekty z materiałów sypkich grab. 20 cm | m3 | 20.64
10 | Podłoża pod kanały i obiekty z materiałów sypkich grub. 30 cm -obsypka gruntem rodzimym | m3 | 30.97
11 | Montaż konstrukcji podwieszeń rurociągów i kanałów o rozpiętości elementu 4.0 m | kpl. | 5
12 | Demontaż konstrukcji podwieszeń rurociągów i kanałów o rozpiętości elementu 4.0 m | kpl. | 5
13 | Montaż konstrukcji podwieszeń kabli energetycznych i telekomunikacyjnych typu lekkiego o rozpiętości elementu 4.0 m | kpl. | 7
14 | Demontaż konstrukcji podwieszeń kabli energetycznych i telekomunikacyjnych typu lekkiego o rozpiętości elementu 4.0 m | kpl. | 7
Roboty montażowe
15 | Kanały z rur PVC łączonych na wcisk o śr. zewn. 110 mm | m | 3.82
16 | Kanały z rur PVC łączonych na wcisk o śr. zewn. 160 mm | m | 37.52
17 | Kanały z rur PVC łączonych na wcisk o śr. zewn. 200 mm | m | 29.45
18 | Kanały z rur PVC łączonych na wcisk o śr. zewn. 315 mm | m | 46.55
19 | Zabezpieczenie rurociągów przed zamarzaniem - izolacja żużlem | m3 | 12.83
20 | Kształtki PVC kanalizacyjne jednokielichowe łączone na wcisk o śr. zewn. 110 mm - kolano | szt | 2
21 | Kształtki PVC kanalizacyjne jednokielichowe łączone na wcisk o śr. zewn. 110 mm - czyszczaki | szt | 6
22 | Kształtki PVC kanalizacyjne jednokielichowe łączone na wcisk o śr. zewn. 160 mm - kolano | szt | 10
23 | Kształtki PVC kanalizacyjne jednokielichowe łączone na wcisk o śr. zewn. 160 mm - trójniki 160/110 | szt | 6
24 | Kształtki PVC kanalizacyjne jednokielichowe łączone na wcisk o śr. zewn. 200 mm- trójniki 200/160 | szt | 2
25 | Kształtki PVC kanalizacyjne jednokielichowe łączone na wcisk o śr. zewn. 315 mm- trójniki 300/160 | szt | 1
26 | Studzienki kanalizacyjne systemowe z tworzywa sztucznego 315mm -KD6 | szt | 1
27 | Studzienki kanalizacyjne systemowe z tworzywa sztucznego 400mm -KD5, KD2, KD8 | szt | 3
28 | Studnie rewizyjne z kręgów betonowych o śr. 1200mm (z betonu wodoszczelnego (W8) mrozoodpornego (F-150), klasa betonu C35/45, właz typu ciężkiego) w gotowym wykopie o głębok. 3m - KD4, KD3 | stud. | 2
29 | Studnie rewizyjne z kręgów betonowych o śr. 1200 mm w gotowym wykopie za każde 0.5 m różnicy głęb. -3-3 = -6,000[0.5 m] stud. | [0.5 m] stud. | -6
30 | Studzienki ściekowe uliczne betonowe o śr.500 mm z osadnikiem i syfonem - Wp3 (wpusty D400 z żeliwa szarego z kołnierzem 3/4 ,krata uchylna ryglowana(śruba) bez przystosowania pod kosz) | szt. | 1
31 | Przejście szczelne przez ściany istniejącej studni DN 300mm | szt | 1
32 | Przejście szczelne przez ściany istniejącej studni DN 160mm | szt | 1
33 | Próba wodna szczelności kanałów rurowych o śr.nominalnej do 150 mm | ode. -1 prób. | 10
34 | Próba wodna szczelności kanałów rurowych o śr.nominalnej 200 mm | ode. -1 prób. | 2
35 | Próba wodna szczelności kanałów rurowych o śr.nominalnej 300 mm | ode. -1 prób. | 4
Wartość kosztorysowa robót bez podatku VAT