## 2019
Przedmiar technologii scenicznej dla Teatru Wybrzeże w Gdańsku SALA MALARNIA - mechanika sceniczna
Lp. | Nazwa | Ilość | Jedn. miary | Cena jednostkowa netto | Wartość netto
1 | Sztankiet sceniczny z napędem elektrycznym, układem zbloczy linowych, belką sztankietową oraz systemem montażowym. Udźwig użytkowy 300kg. Prędkość 0,3 m/s. Oznaczenia (S01-S18). Numeracja sztankietów zgodna z rysunkami rew.1. | 15 | kpl.
2 | Sztankiet rurowy z napędem elektrycznym, belką sztankietową oraz systemem montażowym. Udźwig użytkowy 200kg. Prędkość 0,15 m/s. Oznaczenia (SB1-SB4). | 4 | kpl.
2A | Sztankiet rurowy z napędem elektrycznym, belką sztankietową oraz systemem montażowym. Udźwig użytkowy 200kg. Prędkość 0,15 m/s. Oznaczenia (MB1). | 1 | kpl.
3 | Mechanizm kurtyny głównej z napędem ręcznym oparty na szynie kurtynowej z wewnętrznym prowadzeniem linki napędowej szer. 11,0m z systemem mocowania do belki sztankietowej. | 1 | kpl.
4 | Mechanizm kurtyny bocznej z napędem "firankowym" oparty na szynie kurtynowej szer. 18,45m z systemem mocowania do belki sztankietowej | 2 | kpl.
5 | Mechanizm kurtyny bocznej z napędem "firankowym" oparty na szynie kurtynowej szer. 11,0 m z systemem mocowania do belki sztankietowej | 1 | kpl.
6 | Materiał kurtyny głównej. Plusz sceniczny o gramaturze ok.415 g/m2. Marszczenie 100%. Wymiary ok.11,0m x 4,75m (szer. x wys.), ok. 126m2 | 1 | kpl.
7 | Materiał kurtyny okalającej typ 1. Plusz sceniczny o gramaturze ok.415 g/m2. Marszczenie 80%. Wymiary ok.18,45m x 4,85m (szer. x wys.), ok 200m2 | 2 | kpl.
8 | Materiał kurtyny okalającej typ 2. Plusz sceniczny o gramaturze ok.415 g/m2. Marszczenie 80%. Wymiary ok.11,0m x 5,05m (szer. x wys.), ok. 118m2 | 2 | kpl.
9 | Mechnizm kulisowy jednoramienny ze wspornikiem. Dł ramion 1,2 m. | 8 | kpl.
10 | Wspornik montażowy kulisy jednoramiennej H=0,4m. | 8 | kpl.
11 | Materiał do kulis. Plusz sceniczny o gramaturze ok.415 g/m2. Marszczenie 60%. Wymiary ok.1,2m x 4,75m (szer. x wys.), ok 14m2 | 8 | kpl.
12 | Kratownica aluminiowa podłużna. Quadro290 bez malowania L=18,45m wraz z konsolami mocującymi | 2 | kpl.
13 | Kratownica aluminiowa podłużna. Quadro290 bez malowania L=9,25m wraz z konsolami mocującymi | 10 | kpl.
14 | System podestów scenicznych (30 szt.) 2x1m wraz z kpl. nóg o wysokości 0,4m oraz akcesoriów niezbędnych do złożenia sceny o wymiarach (10x6m). Podesty wyposażone w rzep umożliwiający szybko montaż/demontaż lambrekinu. | 1 | kpl.
15 | Lambrekin podestów scenicznych. Plusz sceniczny o gramaturze ok.415 g/m2. Marszczenie 80%. Wymiary ok.10,0m x 0,4m (szer. x wys.). Możliwość mocowania za pomocą rzepu do podestów scenicznych. | 1 | szt.
17 | Układ sterowania urządzeń technologii sceny dla Sali Malarnia wraz z pulpitem sterującym przenośnym, w tym możliwość sterowania z urządzeń bezprzewodowych | 1 | kpl.
18 | Wykonanie instalacji elektrycznej pomiędzy szafą sterową urządzeń technologii scenicznej a urządzeniami oraz pomiędzy szafą urządzeń technologii scenicznej a gniazdem przyłączeniowym pulpitu scenicznego | 1 | kpl.
19 | montaż mechaniki do gotowej podkonstrukcji | 1 | kpl.
22 | Podnośnik z napędem elektrycznym łańcuchowym. Udźwig 1000kg. Masa własna max. Wymiary ok.3,0 x 1,5m. Skok roboczy ok. 1,5m. Prowadzenie w prowdnicach dźwigowych. Podszybie 0,3m. Zgodność z Dyrektywą Maszynową. Wraz z dedykowanym układem sterowania. | 1 | kpl.
23 | Wciągarka łańcuchowa z napędem elektrycznym o udźwigu 1000kg w standardzie D8+ (możliwość utrzymywania ciężaru nad ludźmi). Prędkość jazdy pionowej 4 m/min. Wysokość podnoszenia 10,0m. Długość ruchu poziomego ok. 15,0m. Prędkość ruchu poziomego (wózek z napędem elektrycznym). Wraz z montażem oraz systemem prowadzenia przewodów do ruchu poziomego. | 1 | kpl.
24 | Przedłużenie istniejącego toru jezdnego do drugiej galerii technicznej | 1 | kpl.
25 | Sterowanie wciągarki łańcuchowej dla ruchu pionowego i poziomego wraz z kasetą sterowniczą oraz okablowaniem pomiędzy kasetą sterowniczą a wciągarką sceniczną | 1 | kpl.
RAZEM